## LHF
| STAVEBNÍ PŘIPRAVENOST LHF | [7 empty] | STAVEBNÍ PŘIPRAVENOST LHF
VOLNÝ PROSTOR PRO POHYBUJÍCÍ SE VRATA
|  |  | 2600 |  |  | ;
Doplňte prosím hodnoty: | [7 empty] | A - šířka otvoru = |  | 2000 | mm
šířka A = | 2000 | mm | [5 empty] | B - výška otvoru = |  | 2000 | mm (max. 3000 mm)
výška B = | 2000 | mm | [5 empty] | C - nadpraží |  |  | min. 250 mm | 1730
[8 empty] | D - délka horizontálních kolejnic = |  | 2550 | mm
[8 empty] | E - střed torzní tyče od podlahy = |  | 2180 | mm
[8 empty] | F - spodní hrana horizontální kolejnice = |  | 2015 | mm
[8 empty] | G - horní hrana horizontální kolejnice = |  | 2135 | mm
[8 empty] | H - spodní hrana pracovního prostoru vrat = |  | 1975 | mm
[8 empty] | J - horní hrana pracovního prostoru = |  | 2165 | mm
[8 empty] | Průjezdná výška bez el. pohonu = |  | 1900 | mm
[8 empty] | Průjezdná výška s el. pohonem = |  | 1950 | mm
Od šířky vrat 4 950 mm je nutno připočítat váhu vzpěr, počet vzpěr se rovná počtu sekcí, váha vzpěr 1,25 kg/bm;
váha vrat max. 250 kg, váha sekcí 12 kg/m²
Pracovní prostor vrat
Pro pohyb vrat je potřeba volný prostor, ve vyznačeném prostoru nesmí být žádné překážky!
Prostor pro montáž garážových vrat
Boční ostění a nadpraží musí být v jedné rovině. Největší přípustné odchylky v rovinnosti podkladů v celé délce jsou+/- 2 mm.
Podklad zdiva pro montáž musí být pevný a suchý. V místech montáže sekčních vrat nesmí vést ve zdivu žádné elektrické kabely.
Každá větší nerovnost podkladu pro montáž (v rámci přípustných tolerancí), může ovlivnit správný chod vrat.
| STAVEBNÍ PŘIPRAVENOST LHF | [7 empty] | STAVEBNÍ PŘIPRAVENOST LHF
| VYHRAZENÁ PLOCHA PRO VERTIKÁLNÍ KOLEJNICE + PRUŽINOVÝ SYSTÉM | [7 empty] | POČET A UMÍSTĚNÍ UKOTVENÍ HORIZONTÁLNÍCH KOLEJNIC
Minimální šířka plochy (rámu na montáž) = |  |  |  | 100 | mm |  | 2230 | Plocha pro upevnění horizontálních kolejnic musí být dostatečně pevná!
Minimální výška plochy (rámu na montáž) = |  |  |  | 2250 | mm
Montážní plocha musí být v jedné rovině, dostatečně pevná nebo pevně spojená s budovou. | [7 empty] | U kování LHF je potřeba jedno ukotvení u každé horizontální kolejnice.
Varianta pro montáž 2 pružin (do šířky vrat 4250 mm)
Varianta pro montáž 4 pružin (od šířky vrat 4251 mm)
STAVEBNÍ PŘIPRAVENOST LHF
VOLNÝ PROSTOR PRO VRATOVÉ PANELY
A - šířka otvoru = |  |  |  | 2000 | mm | 2150
B - výška otvoru = |  |  |  | 2000 | mm
I - prostor pro pružinový systém = |  |  |  | 2260 | mm
D - délka horizontálních kolejnic = |  |  |  | 2550 | mm
H - spodní hrana pracovního prostoru vrat = |  |  |  | 1975 | mm
500 mm
100 mm
100 mm
400 mm
min. 250 mm
350 mm
2000
B = mm
2250
mm
1/2
1/2
2000
A = mm
min. 250 mm
2000
B = mm
2000
A = mm
2250
mm
100 mm
100 mm
400 mm
min. 250 mm
100 mm
min. 250 mm
1/2
1/2
ukončení venkovní podlahy sklon min. 8°
ukončení
vnitřní podlahy
podlaha
strop
min. 250 mm
min. 130 mm
min. 130 mm
L = mm
2600
2000
B = mm
2000
A = mm
D = mm
2550
130 mm
620 mm
550 mm
190 mm
C =min. 250 mm
180 mm
R 381
J = mm
2165
G = mm
2135
F = mm
2015
H = mm
1975
E = mm
2180
B = mm
2000
D = mm
2550
I = mm
2260
190 mm
mm
2150
mm
2250
H = mm
1975