## LHRS_150kg
| STAVEBNÍ PŘIPRAVENOST LHRS do 150kg | [7 empty] | STAVEBNÍ PŘIPRAVENOST LHRS do 150kg
VOLNÝ PROSTOR PRO POHYBUJÍCÍ SE VRATA
Doplňte prosím hodnoty: | [7 empty] | A - šířka otvoru = |  | 2000 | mm
šířka A = | 2000 | mm | úhel = | 5 | ° |  |  | B - výška otvoru = |  | 2000 | mm (max. 3000 mm)
výška B = | 2000 | mm | 2650 |  |  |  |  | C - nadpraží |  | min. 200 | mm | 200
[8 empty] | D - délka vertikálních kolejnic = |  | 2600 | mm
[8 empty] | E - střed torzní tyče od podlahy = |  | 2540 | mm |  | 2050
[8 empty] | H - horní pracovní prostor = |  | 200 | mm |  | 1600 | mm
[8 empty] | Průjezdná výška bez el. pohonu = |  | 1860 | mm
[8 empty] | Průjezdná výška s el. strop. pohonem = |  | 1910 | mm
Od šířky vrat 4 950 mm je nutno připočítat váhu vzpěr, počet vzpěr se rovná počtu sekcí, váha vzpěr 1,25 kg/bm;
váha vrat max. 150kg, váha sekcí 12 kg/m²
Pracovní prostor vrat
Pro pohyb vrat je potřeba volný prostor, ve vyznačeném prostoru nesmí být žádné překážky!
Prostor pro montáž garážových vrat
Boční ostění a nadpraží musí být v jedné rovině. Největší přípustné odchylky v rovinnosti podkladů v celé délce jsou+/- 2 mm.
Podklad zdiva pro montáž musí být pevný a suchý. V místech montáže sekčních vrat nesmí vést ve zdivu žádné elektrické kabely.
Každá větší nerovnost podkladu pro montáž (v rámci přípustných tolerancí), může oLHRS do 150kgivnit správný chod vrat.
| STAVEBNÍ PŘIPRAVENOST LHRS do 150kg | [7 empty] | STAVEBNÍ PŘIPRAVENOST LHRS do 150kg
| VYHRAZENÁ PLOCHA PRO VERTIKÁLNÍ KOLEJNICE + PRUŽINOVÝ SYSTÉM | [7 empty] | POČET A UMÍSTĚNÍ UKOTVENÍ HORIZONTÁLNÍCH KOLEJNIC
Minimální šířka plochy (rámu na montáž) = |  |  |  |  | 100 | mm, pro vertikální pohyb vrat min. 130 mm | 2230 | Plocha pro upevnění horizontálních kolejnic musí být dostatečně pevná!
Minimální výška plochy (rámu na montáž) = |  |  |  |  | 2200 | mm
Montážní plocha musí být v jedné rovině, dostatečně pevná nebo pevně spojená s budovou. | [7 empty] | Do výšky vrat 3 000 mm a max. plochy otvoru vrat 10m² je potřeba jedno horizontální ukotvení u každé kolejnice.
Nad výšku vrat 3 000 mm nebo plochy vrat větší než 10m² je potřeba min. dvou horizontálních ukotvení u každé kolejnice.
STAVEBNÍ PŘIPRAVENOST LHRS do 150kg
VOLNÝ PROSTOR PRO VRATOVÉ PANELY
A - šířka otvoru = |  |  |  | 2000 | mm
B - výška otvoru = |  |  |  | 2000 | mm
I - prostor pro pružinový systém = |  |  |  | 2260 | mm
D - délka horizontálních kolejnic = |  |  |  | 2600 | mm
2145
2000
B = mm
2000
A = mm
100 mm
100 mm
2200
min. mm
100 mm
ukončení venkovní podlahy sklon min. 8°
ukončení
vnitřní podlahy
podlaha
strop
min. mm
min. 100 mm
min. 100 mm
L = mm
2650
2000
B = mm
2000
A = mm
min. 200
D = mm
2600
C = mm
min. 200
130 mm
2000
B = mm
E = mm
2540
200 mm
α
180 mm
min. mm
2200
I = mm
2260
D = mm
2600
200 mm
300 mm
300 mm
1/2
1/2