## PLUS
| STAVEBNÍ PŘIPRAVENOST PLUS | [5 empty] | STAVEBNÍ PŘIPRAVENOST PLUS
VOLNÝ PROSTOR PRO POHYBUJÍCÍ SE VRATA
Doplňte prosím hodnoty: | [5 empty] | A - šířka otvoru = |  | 2000 | mm (max. 3500 mm)
šířka A = | 2000 | mm | 2450 |  |  | B - výška otvoru |  | 2000 | mm (max. 2 500 mm)
výška B= | 2000 | mm |  |  |  | C - nadpraží |  |  | min. 90 mm bez el. pohonu nebo min. 130 mm s el. pohonem
[6 empty] | D - délka horizontálních kolejnic = |  | 2400 | mm
[6 empty] | F - spodní hrana horizontální kolejnice = |  | 1965 | mm | 1730
[6 empty] | G - horní hrana horizontální kolejnice = |  | 2070 | mm | 2270
[6 empty] | H - spodní hrana pracovního prostoru vrat = |  | 1930 | mm
[6 empty] | J - horní hrana pracovního prostoru = |  | 2090 | mm
[6 empty] | Průjezdná výška bez el. pohonu = |  | 1870 | mm
Průjezdná výška s el. pohonem zůstává zachována.
Od šířky vrat 4 950 mm je nutno připočítat váhu vzpěr, počet vzpěr se rovná počtu sekcí, váha vzpěr 1,25 kg/bm;
váha vrat max. 126 kg, váha sekcí 12 kg/m²
Pracovní prostor vrat
Pro pohyb vrat je potřeba volný prostor, ve vyznačeném prostoru nesmí být žádné překážky!
Prostor pro montáž garážových vrat
Boční ostění a nadpraží musí být v jedné rovině. Největší přípustné odchylky v rovinnosti podkladů v celé délce jsou+/- 2 mm.
Podklad zdiva pro montáž musí být pevný a suchý. V místech montáže sekčních vrat nesmí vést ve zdivu žádné elektrické kabely.
Každá větší nerovnost podkladu pro montáž (v rámci přípustných tolerancí), může ovlivnit správný chod vrat.
| STAVEBNÍ PŘIPRAVENOST PLUS | [5 empty] | STAVEBNÍ PŘIPRAVENOST PLUS
| VYHRAZENÁ PLOCHA PRO VERTIKÁLNÍ KOLEJNICE + PRUŽINOVÝ SYSTÉM | [5 empty] | POČET A UMÍSTĚNÍ UKOTVENÍ HORIZONTÁLNÍCH KOLEJNIC
Minimální šířka plochy (rámu na montáž) = |  |  | 100 | mm | 2230 | Plocha pro upevnění horizontálních kolejnic musí být dostatečně pevná!
Minimální výška plochy (rámu na montáž) = |  |  | 2150 | mm pro vrata bez použití el. pohonu.
Minimální výška plochy (rámu na montáž) = |  |  | 2200 | mm pro vrata s použitím el. pohonu. |  | U kování PLUS je potřeba jedno ukotvení u každé horizontální kolejnice.
Montážní plocha musí být v jedné rovině, dostatečně pevná nebo pevně spojená s budovou.
STAVEBNÍ PŘIPRAVENOST PLUS
VOLNÝ PROSTOR PRO VRATOVÉ PANELY
A - šířka otvoru = |  |  | 2000 | mm
B - výška otvoru = |  |  | 2000 | mm
I - prostor pro pružinový systém = |  |  | 2200 | mm
D - délka horizontálních kolejnic = |  |  | 2450 | mm
H - spodní hrana pracovního prostoru vrat = |  |  | 2000 | mm
2090
J = mm
1930
H = mm
2070
G = mm
1965
F = mm
2400
D = mm
B = mm
2000
C = min.90 mm bez el. pohonu
C = min. 130 mm s el. pohonem
R 305
190 mm
620 mm
400 mm
160 mm
130 mm
D = mm
2400
150 mm
1930
H = mm
2150
I = mm
2200
mm
2000
100 mm
100 mm
2200
300 mm
2000
B = mm
2000
A = mm
2150
100 mm
100 mm
100 mm
2200
ukončení venkovní podlahy sklon min. 8°
ukončení
vnitřní podlahy
podlaha
strop
min. 90 mm bez el. pohonu
min. 130 mm s el. pohonem
min. 100 mm
min. 100 mm
L = mm
2450
2000
B = mm
2000
A = mm
mm bez el. pohonu
mm s el. pohonem
mm bez el. pohonu
mm s el. pohonem