## R70
| STAVEBNÍ PŘIPRAVENOST R70 | [6 empty] | STAVEBNÍ PŘIPRAVENOST R70
VOLNÝ PROSTOR PRO POHYBUJÍCÍ SE VRATA
Doplňte prosím hodnoty: | [6 empty] | A - šířka otvoru = |  | 2750 | mm (max. 4940 mm)
šířka A = | 2750 | mm |  |  |  |  | B - výška otvoru = |  | 3000 | mm (max. 3000 mm)
výška B= | 3000 | mm |  |  |  |  | C - nadpraží |  |  | min. bez el. pohonu 70 mm, s el. pohonem 110 mm
[7 empty] | D - délka horizontálních kolejnic = |  | 3480 | mm
[5 empty] | 3530 |  | E - střed torzní tyče od podlahy = |  | 3030 | mm
[7 empty] | F - spodní hrana horizontální kolejnice = |  | 2950 | mm
[7 empty] | G - horní hrana horizontální kolejnice = |  | 3070 | mm
[7 empty] | H - spodní hrana pracovního prostoru vrat = |  | 2930 | mm
[7 empty] | J - horní hrana pracovního prostoru = |  | 3080 | mm
[7 empty] | Průjezdná výška bez el. pohonu = |  | 2900 | mm
[7 empty] | Průjezdná výška s el. pohonem = |  | 2950 | mm | 2670 | 3425
Od šířky vrat 4 950 mm je nutno připočítat váhu vzpěr, počet vzpěr se rovná počtu sekcí, váha vzpěr 1,25 kg/bm;
váha vrat max. 150 kg, váha sekcí 13 kg/m²
[7 empty] | Pracovní prostor vrat |  |  |  | 3270
Pro pohyb vrat je potřeba volný prostor, ve vyznačeném prostoru nesmí být žádné překážky!
Prostor pro montáž garážových vrat
Boční ostění a nadpraží musí být v jedné rovině. Největší přípustné odchylky v rovinnosti podkladů v celé délce jsou+/- 2 mm.
Podklad zdiva pro montáž musí být pevný a suchý. V místech montáže sekčních vrat nesmí vést ve zdivu žádné elektrické kabely.
Každá větší nerovnost podkladu pro montáž (v rámci přípustných tolerancí), může ovlivnit správný chod vrat.
| STAVEBNÍ PŘIPRAVENOST R70 | [6 empty] | STAVEBNÍ PŘIPRAVENOST R70
| VYHRAZENÁ PLOCHA PRO VERTIKÁLNÍ KOLEJNICE + PRUŽINOVÝ SYSTÉM | [6 empty] | POČET A UMÍSTĚNÍ UKOTVENÍ HORIZONTÁLNÍCH KOLEJNIC
Minimální šířka plochy (rámu na montáž) = |  |  | 100 | mm |  | 3230 | Plocha pro upevnění horizontálních kolejnic musí být dostatečně pevná!
Minimální výška plochy (rámu na montáž) = |  |  | 3070 | mm bez el pohonu.
|  |  | 3110 | mm s el. pohonem. |  |  | U kování R70 je potřeba jedno ukotvení u každé horizontální kolejnice.
Montážní plocha musí být v jedné rovině, dostatečně pevná nebo pevně spojená s budovou.
Varianta pro montáž 2 pružin (do šířky vrat 4250 mm)
STAVEBNÍ PŘIPRAVENOST R70
VOLNÝ PROSTOR PRO VRATOVÉ PANELY
A - šířka otvoru = |  |  | 2750 | mm
B - výška otvoru = |  |  | 3000 | mm
I - prostor pro pružinový systém = |  |  | 2950 | mm
D - délka horizontálních kolejnic = |  |  | 3480 | mm
H - spodní hrana pracovního prostoru vrat = |  |  | 2930 | mm
300 mm
3000
B = mm
2750
A = mm
3070
mm bez el. pohonu
C = min. 70 mm
bez el. pohonu
C = min. 110 mm
s el. pohonem
100 mm
3110
mm s el. pohonem
100 mm
100 mm
ukončení venkovní podlahy sklon min. 8°
ukončení
vnitřní podlahy
podlaha
strop
min. 70 mm bez el. pohonu
min. 110 mm s el. pohonem
min. 100 mm
min. 100 mm
L = mm
3530
3000
B = mm
2750
A = mm
D = mm
3480
150 mm
2930
H = mm
I = mm
2950
mm
2750
3070
mm bez el. pohonu
3110
mm s el. pohonem
100 mm
100 mm
3080
J = mm
2930
H = mm
3070
G = mm
2950
F = mm
3030
E = mm
3480
D = mm
B = mm
3000
2670
mm
C = min. 70 mm
bez el. pohonu
C = min. 110 mm
s el. pohonem
R 305
170 mm
620 mm
400 mm
150 mm
130 mm
3425
X = mm